## Hoja 1
EHW024 | Ud |  | Elemento de fijación.
Varilla roscada con tuerca y arandela de acero galvanizado calidad 5.8, según ISO 898-1, de 12 mm de diámetro y 300 mm de longitud.
Código |  | Unidad |  | Descripción | Cantidad | Precio unitario | Importe
1 |  |  |  | Materiales
mt26reh305cl |  | Ud |  | Anclaje compuesto por varilla roscada de acero galvanizado calidad 5.8, según ISO 898-1 de 12 mm de diámetro, y 300 mm de longitud, tuerca y arandela, para fijaciones sobre estructuras de hormigón. | 1 | 1683.88 | 1683.88
[5 empty] | Subtotal materiales: |  | 1683.88
2 |  |  |  | Mano de obra
mo020 |  | h |  | Maestro 1ª construcción. | 0.033 | 8327.21 | 274.8
mo112 |  | h |  | Jornal especializado de construcción. | 0.033 | 6095.47 | 201.15
[5 empty] | Subtotal mano de obra: |  | 475.95
3 |  |  |  | Herramientas
|  | % |  | Herramientas | 2 | 2159.83 | 43.2
Coste de mantenimiento decenal: $ 154,21 en los primeros 10 años. |  |  |  |  | Costos directos (1+2+3): |  | 2203.03