## Hoja 1
EHW024 | Ud |  | Elemento de fijación.
Varilla roscada con tuerca y arandela de acero galvanizado calidad 5.8, según ISO 898-1, de 20 mm de diámetro y 260 mm de longitud.
Código |  | Unidad |  | Descripción | Cantidad | Precio unitario | Importe
1 |  |  |  | Materiales
mt26reh305ej |  | Ud |  | Anclaje compuesto por varilla roscada de acero galvanizado calidad 5.8, según ISO 898-1 de 20 mm de diámetro, y 260 mm de longitud, tuerca y arandela, para fijaciones sobre estructuras de hormigón. | 1 | 3596.2 | 3596.2
[5 empty] | Subtotal materiales: |  | 3596.2
2 |  |  |  | Mano de obra
mo020 |  | h |  | Maestro 1ª construcción. | 0.058 | 8327.21 | 482.98
mo112 |  | h |  | Jornal especializado de construcción. | 0.058 | 6095.47 | 353.54
[5 empty] | Subtotal mano de obra: |  | 836.52
3 |  |  |  | Herramientas
|  | % |  | Herramientas | 2 | 4432.72 | 88.65
Coste de mantenimiento decenal: $ 316,50 en los primeros 10 años. |  |  |  |  | Costos directos (1+2+3): |  | 4521.37