## Hoja 1
EHW024 | Ud |  | Elemento de fijación.
Varilla roscada con tuerca y arandela de acero galvanizado calidad 5.8, según ISO 898-1, de 24 mm de diámetro y 400 mm de longitud.
Código |  | Unidad |  | Descripción | Cantidad | Precio unitario | Importe
1 |  |  |  | Materiales
mt26reh305fo |  | Ud |  | Anclaje compuesto por varilla roscada de acero galvanizado calidad 5.8, según ISO 898-1 de 24 mm de diámetro, y 400 mm de longitud, tuerca y arandela, para fijaciones sobre estructuras de hormigón. | 1 | 7583.99 | 7583.99
[5 empty] | Subtotal materiales: |  | 7583.99
2 |  |  |  | Mano de obra
mo020 |  | h |  | Maestro 1ª construcción. | 0.07 | 8327.21 | 582.9
mo112 |  | h |  | Jornal especializado de construcción. | 0.07 | 6095.47 | 426.68
[5 empty] | Subtotal mano de obra: |  | 1009.58
3 |  |  |  | Herramientas
|  | % |  | Herramientas | 2 | 8593.57 | 171.87
Coste de mantenimiento decenal: $ 613,58 en los primeros 10 años. |  |  |  |  | Costos directos (1+2+3): |  | 8765.44