## Hoja 1
EHX020 | Ud |  | Conector clavado.
Conector de acero galvanizado de 80 mm de altura, para su utilización sobre vigas metálicas en losas con lámina metálica de 10 cm de canto mínimo; fijado con clavos de acero galvanizado mediante clavadora a pólvora.
Código |  | Unidad |  | Descripción | Cantidad | Precio unitario | Importe
1 |  |  |  | Materiales
mt07cem010c |  | Ud |  | Conector en "L", de acero galvanizado, de 80 mm de altura, para fijar a estructura de acero mediante clavado. | 1 | 2163.04 | 2163.04
mt07cem020 |  | Ud |  | Clavo de acero galvanizado, para aplicación con pistola. | 2 | 331.05 | 662.1
mt07cem030 |  | Ud |  | Cartucho de pólvora para fijación por disparo con clavadora. | 2 | 254.55 | 509.1
[5 empty] | Subtotal materiales: |  | 3334.24
2 |  |  |  | Mano de obra
mo047 |  | h |  | Maestro 1ª montador de estructura metálica. | 0.028 | 8665.87 | 242.64
[5 empty] | Subtotal mano de obra: |  | 242.64
3 |  |  |  | Herramientas
|  | % |  | Herramientas | 2 | 3576.88 | 71.54
Coste de mantenimiento decenal: $ 109,45 en los primeros 10 años. |  |  |  |  | Costos directos (1+2+3): |  | 3648.42