## Hoja 1
EHY064 | m | Colocación de inyectores internos, en fisura de elemento de hormigón.
Colocación de inyectores internos de polietileno, en fisura de elemento de hormigón, dentro de taladros de entre 6 y 25 mm de diámetro, secantes al plano de la fisura, realizados a tresbolillo cada 30 cm. El precio no incluye la inyección de la resina.
Código |  |  | Unidad | Descripción | Cantidad | Precio unitario | Importe
1 |  |  |  | Materiales
mt09reh123 |  |  | Ud | Inyector interno, de polietileno. | 3.3 | 156.31 | 515.82
[5 empty] | Subtotal materiales: |  | 515.82
2 |  |  |  | Mano de obra
mo020 |  |  | h | Maestro 1ª construcción. | 0.476 | 8327.21 | 3963.75
mo112 |  |  | h | Jornal especializado de construcción. | 0.476 | 6095.47 | 2901.44
[5 empty] | Subtotal mano de obra: |  | 6865.19
3 |  |  |  | Herramientas
|  |  | % | Herramientas | 2 | 7381.01 | 147.62
Coste de mantenimiento decenal: $ 301,15 en los primeros 10 años. |  |  |  |  | Costos directos (1+2+3): |  | 7528.63