## Hoja 1
EHY080 | m² |  | Relleno y nivelación con mortero tipo Grout.
Relleno y nivelación de 5 mm de espesor con mortero cementoso fluido de retracción compensada, compuesto de cemento, aditivos especiales y áridos seleccionados, exento de cloruros, para uso general, sobre la superficie de un elemento estructural de hormigón endurecido.
Código |  | Unidad |  | Descripción | Cantidad | Precio unitario | Importe
1 |  |  |  | Materiales
mt09reh360c |  | kg |  | Mortero cementoso fluido de retracción compensada, compuesto de cemento, aditivos especiales y áridos seleccionados, exento de cloruros, para uso general, para anclajes y rellenos de 5 a 50 mm de espesor. | 11 | 293.17 | 3224.87
mt08aaa010a |  | m³ |  | Agua. | 0.01 | 924.2 | 9.24
[5 empty] | Subtotal materiales: |  | 3234.11
2 |  |  |  | Mano de obra
mo020 |  | h |  | Maestro 1ª construcción. | 0.301 | 8324.16 | 2505.57
mo113 |  | h |  | Jornal construcción. | 0.301 | 5995.15 | 1804.54
[5 empty] | Subtotal mano de obra: |  | 4310.11
3 |  |  |  | Herramientas
|  | % |  | Herramientas | 2 | 7544.22 | 150.88
Coste de mantenimiento decenal: $ 538,66 en los primeros 10 años. |  |  |  |  | Costos directos (1+2+3): |  | 7695.1