## Hoja 1
EHZ510 | m³ | Mortero tipo Grout para anclaje.
Mortero fluido, para uso general, aplicado en la formación de un anclaje estructural.
Descompuesto |  | Ud | Descomposición | Rend. | Precio unitario | Precio partida
mt09reh360c |  | kg | Mortero fluido, para uso general, para anclajes y rellenos de 5 a 50 mm de espesor. | 2310 | 249.46 | 576252.6
mo019 |  | h | Maestro 1ª construcción. | 7.473 | 4244.76 | 31721.09
mo111 |  | h | Jornal construcción. | 7.473 | 2861.42 | 21383.39
|  | % | Medios auxiliares | 2 | 629357.08 | 12587.14
|  | % | Costes indirectos | 3 | 641944.22 | 19258.33
Coste de mantenimiento decenal: $ 46.284,18 en los primeros 10 años. |  |  |  |  | Total: | 661202.55