## Hoja 1
EMC035 | m³ |  | Correa de madera aserrada.
Correa de madera aserrada de pino, de 70x140 mm de sección, con acabado cepillado; fijada sobre las cerchas con tornillos de cabeza avellanada, de acero al carbono.
Código |  | Unidad |  | Descripción | Cantidad | Precio unitario | Importe
1 |  |  |  | Materiales
mt07mee101ge |  | m³ |  | Madera aserrada de pino para correas, de hasta 5 m de longitud, de 70x140 mm de sección, con acabado cepillado. | 1 | 371791 | 371791
mt07emr118lb |  | Ud |  | Tornillo de cabeza avellanada, de 6 mm de diámetro y 120 mm de longitud, de acero al carbono, con tratamiento superficial a base de resina epoxi, para clases de servicio 1, 2 y 3. | 583.09 | 393.05 | 229184
[5 empty] | Subtotal materiales: |  | 600974
2 |  |  |  | Mano de obra
mo048 |  | h |  | Maestro 1ª montador de estructura de madera. | 31.626 | 8665.87 | 274067
mo095 |  | h |  | Ayudante montador de estructura de madera. | 15.813 | 6473.56 | 102366
[5 empty] | Subtotal mano de obra: |  | 376433
3 |  |  |  | Herramientas
|  | % |  | Herramientas | 2 | 977408 | 19548.2
Coste de mantenimiento decenal: $ 139.573,81 en los primeros 10 años. |  |  |  |  | Costos directos (1+2+3): |  | 996956