## Hoja 1
EMC035 | m³ |  | Correa de madera aserrada.
Correa de madera aserrada de pino, de 70x70 mm de sección, con acabado cepillado; fijada sobre las cerchas con tornillos de cabeza avellanada, de acero al carbono.
Código |  | Unidad |  | Descripción | Cantidad | Precio unitario | Importe
1 |  |  |  | Materiales
mt07mee101gd |  | m³ |  | Madera aserrada de pino para correas, de hasta 5 m de longitud, de 70x70 mm de sección, con acabado cepillado. | 1 | 371791 | 371791
mt07emr118lb |  | Ud |  | Tornillo de cabeza avellanada, de 6 mm de diámetro y 120 mm de longitud, de acero al carbono, con tratamiento superficial a base de resina epoxi, para clases de servicio 1, 2 y 3. | 1166.18 | 393.05 | 458367
[5 empty] | Subtotal materiales: |  | 830158
2 |  |  |  | Mano de obra
mo048 |  | h |  | Maestro 1ª montador de estructura de madera. | 32.443 | 8665.87 | 281147
mo095 |  | h |  | Ayudante montador de estructura de madera. | 16.221 | 6473.56 | 105008
[5 empty] | Subtotal mano de obra: |  | 386154
3 |  |  |  | Herramientas
|  | % |  | Herramientas | 2 | 1216310 | 24326.3
Coste de mantenimiento decenal: $ 173.689,47 en los primeros 10 años. |  |  |  |  | Costos directos (1+2+3): |  | 1240640