## Hoja 1
EMC045 | m³ |  | Cabio de madera aserrada.
Cabio de madera aserrada de pino, de 35x35 mm de sección, con acabado cepillado; fijado sobre las correas con tornillos de cabeza avellanada, de acero al carbono.
Código |  | Unidad |  | Descripción | Cantidad | Precio unitario | Importe
1 |  |  |  | Materiales
mt07mee101ha |  | m³ |  | Madera aserrada de pino para cabios, de hasta 5 m de longitud, de 35x35 mm de sección, con acabado cepillado. | 1 | 374573 | 374573
mt07emr118lb |  | Ud |  | Tornillo de cabeza avellanada, de 6 mm de diámetro y 120 mm de longitud, de acero al carbono, con tratamiento superficial a base de resina epoxi, para clases de servicio 1, 2 y 3. | 3498.54 | 395.98 | 1385350
[5 empty] | Subtotal materiales: |  | 1759930
2 |  |  |  | Mano de obra
mo048 |  | h |  | Maestro 1ª montador de estructura de madera. | 18.904 | 8662.69 | 163759
mo095 |  | h |  | Ayudante montador de estructura de madera. | 9.452 | 6471.18 | 61165.6
[5 empty] | Subtotal mano de obra: |  | 224925
3 |  |  |  | Herramientas
|  | % |  | Herramientas | 2 | 1984850 | 39697
Coste de mantenimiento decenal: $ 283.436,62 en los primeros 10 años. |  |  |  |  | Costos directos (1+2+3): |  | 2024550