## Hoja 1
EME020 | m | Vigueta de madera aserrada.
Vigueta de madera aserrada de pino, de 70x70 mm de sección, con acabado cepillado. Colocación en obra: simplemente apoyada.
Código |  | Unidad | Descripción | Cantidad | Precio unitario | Importe
1 |  |  | Materiales
mt07mee101dd |  | m³ | Madera aserrada de pino para viguetas, de hasta 5 m de longitud, de 70x70 mm de sección, con acabado cepillado. | 0.005 | 374573 | 1872.86
|  |  |  | Subtotal materiales: |  | 1872.86
2 |  |  | Mano de obra
mo048 |  | h | Maestro 1ª montador de estructura de madera. | 0.096 | 8662.69 | 831.62
mo095 |  | h | Ayudante montador de estructura de madera. | 0.024 | 6471.18 | 155.31
|  |  |  | Subtotal mano de obra: |  | 986.93
3 |  |  | Herramientas
|  | % | Herramientas | 2 | 2859.79 | 57.2
Coste de mantenimiento decenal: $ 495,89 en los primeros 10 años. |  |  |  | Costos directos (1+2+3): |  | 2916.99