## Hoja 1
EMM032 | Ud | Pie de pilar con apoyo regulable.
Pie de pilar regulable con barra roscada, de acero S235JR, con protección Z275 frente a la corrosión, placa de 100x100x8 mm y barra roscada de 20 mm de diámetro y 350 mm de longitud en la zona a conectar con el pilar, 100x100x8 mm en la conexión inferior; formando un apoyo regulable de 130 a 165 mm de altura para pilar de madera, y fijado al pilar con 60 tornillos autoperforantes para madera, de 3,5 mm de diámetro y 40 mm de longitud, de acero galvanizado con revestimiento de cromo.
Código |  |  | Unidad | Descripción | Cantidad | Precio unitario | Importe
1 |  |  |  | Materiales
mt07emr015kkkya |  |  | Ud | Pie de pilar regulable con barra roscada, de acero S235JR, con protección Z275 frente a la corrosión, placa de 100x100x8 mm y barra roscada de 20 mm de diámetro y 350 mm de longitud en la zona a conectar con el pilar, 100x100x8 mm en la conexión inferior; para formación de apoyo regulable en pilar de madera, de 130 a 165 mm de altura. | 1 | 12336.6 | 12336.6
mt07emr113ac |  |  | Ud | Tornillo autoperforante para madera, de 3,5 mm de diámetro y 40 mm de longitud, de acero galvanizado con revestimiento de cromo. | 60 | 33.22 | 1993.2
[5 empty] | Subtotal materiales: |  | 14329.8
2 |  |  |  | Mano de obra
mo048 |  |  | h | Maestro 1ª montador de estructura de madera. | 0.336 | 9042.6 | 3038.31
mo095 |  |  | h | Ayudante montador de estructura de madera. | 0.336 | 6755.37 | 2269.8
[5 empty] | Subtotal mano de obra: |  | 5308.11
3 |  |  |  | Herramientas
|  |  | % | Herramientas | 2 | 19637.91 | 392.76
Coste de mantenimiento decenal: $ 400,61 en los primeros 10 años. |  |  |  |  | Costos directos (1+2+3): |  | 20030.67