## Hoja 1
EMS020 | m |  | Pilar de madera aserrada.
Pilar de madera aserrada de pino, de 140x140 mm de sección, con acabado cepillado.
Código |  | Unidad |  | Descripción | Cantidad | Precio unitario | Importe
1 |  |  |  | Materiales
mt07mee101iz |  | m³ |  | Madera aserrada de pino para pilares, de hasta 5 m de longitud, de 140x140 mm de sección, con acabado cepillado. | 0.02 | 374573 | 7491.45
[5 empty] | Subtotal materiales: |  | 7491.45
2 |  |  |  | Mano de obra
mo048 |  | h |  | Maestro 1ª montador de estructura de madera. | 0.274 | 8662.69 | 2373.58
mo095 |  | h |  | Ayudante montador de estructura de madera. | 0.137 | 6471.18 | 886.55
[5 empty] | Subtotal mano de obra: |  | 3260.13
3 |  |  |  | Herramientas
|  | % |  | Herramientas | 2 | 10751.6 | 215.03
Coste de mantenimiento decenal: $ 1.973,99 en los primeros 10 años. |  |  |  |  | Costos directos (1+2+3): |  | 10966.6