## Hoja 1
EMV020 | m | Viga de madera aserrada.
Viga de madera aserrada de pino, de 100x200 mm de sección, con acabado cepillado.
Código |  | Unidad | Descripción | Cantidad | Precio unitario | Importe
1 |  |  | Materiales
mt07mee101cs |  | m³ | Madera aserrada de pino para vigas, de hasta 5 m de longitud, de 100x200 mm de sección, con acabado cepillado. | 0.02 | 374573 | 7491.45
|  |  |  | Subtotal materiales: |  | 7491.45
2 |  |  | Mano de obra
mo048 |  | h | Maestro 1ª montador de estructura de madera. | 0.192 | 8662.69 | 1663.24
mo095 |  | h | Ayudante montador de estructura de madera. | 0.092 | 6471.18 | 595.35
|  |  |  | Subtotal mano de obra: |  | 2258.59
3 |  |  | Herramientas
|  | % | Herramientas | 2 | 9750.04 | 195
Coste de mantenimiento decenal: $ 1.690,66 en los primeros 10 años. |  |  |  | Costos directos (1+2+3): |  | 9945.04