## Hoja 1
EMV021 | m |  | Durmiente de madera aserrada.
Durmiente de madera aserrada de pino, de 160x80 mm de sección, con acabado cepillado. Colocación en obra: durmiente apoyado sobre muro portante de cualquier tipo.
Código |  | Unidad |  | Descripción | Cantidad | Precio unitario | Importe
1 |  |  |  | Materiales
mt07mee101jB |  | m³ |  | Madera aserrada de pino para durmientes, de hasta 5 m de longitud, de 160x80 mm de sección, con acabado cepillado. | 0.013 | 374573 | 4869.45
[5 empty] | Subtotal materiales: |  | 4869.45
2 |  |  |  | Mano de obra
mo048 |  | h |  | Maestro 1ª montador de estructura de madera. | 0.183 | 8662.69 | 1585.27
mo095 |  | h |  | Ayudante montador de estructura de madera. | 0.118 | 6471.18 | 763.6
[5 empty] | Subtotal mano de obra: |  | 2348.87
3 |  |  |  | Herramientas
|  | % |  | Herramientas | 2 | 7218.32 | 144.37
Coste de mantenimiento decenal: $ 1.251,66 en los primeros 10 años. |  |  |  |  | Costos directos (1+2+3): |  | 7362.69