## Hoja 1
EMZ210 |  |  | m² | Refuerzo de losa de madera por su cara superior, mediante piezas metálicas.
Refuerzo de vigas y viguetas de losa de madera mediante la colocación, por su cara superior, de 6,5 kg/m de pieza de acero S275JO compuesta por perfiles laminados con capa de imprimación anticorrosiva, anclada a la vigueta con 10 fijaciones por metro de refuerzo metálico, formadas por tornillos rosca-madera de acero cincado, de 7 mm de diámetro y 90 mm de longitud; retacado entre la vigueta y la pieza metálica de refuerzo con mortero de cemento 1:3; relleno entre refuerzos metálicos con hormigón ligero HLE-25/B/10/IIa, densidad entre 1200 y 1500 kg/m³, (cantidad mínima de cemento 275 kg/m³), preparado en central; colocación de malla electrosoldada sin economía de borde tipo C 139 de acero AT56-50H, vaciado y extendido de capa de 4 cm de hormigón H20 (20) 12/6, no expuesto a ciclos hielo-deshielo, exposición a sulfatos despreciable, sin requerimiento de permeabilidad, no expuesto a ambientes salinos, docilidad blanda, preparado en central, con cemento grado normal, y vaciado [vaciado].
Descompuesto | Ud | Descomposición |  |  | Rend. | p.s. | Precio partida
mt07ala300a | kg | Pieza de acero S275JO, para refuerzo de vigas y viguetas de madera en su cara superior, "LYCEA", compuesta por perfiles laminados en caliente de las series L, LD, T, redondo, cuadrado, rectangular y pletina, trabajado en taller, acabado con imprimación antioxidante. |  |  | 10.833 | 1510.86 | 16367.15
mt07rem010cj | Ud | Tornillo rosca-madera de acero cincado con cabeza hexagonal, de 7 mm de diámetro, 90 mm de longitud y calidad 5.6 según ISO 898-1. |  |  | 16.667 | 56.95 | 949.19
mt09mor010f | m³ | Mortero de cemento CEM II/B-P 32,5 N tipo M-15, confeccionado en obra con 450 kg/m³ de cemento y una proporción en volumen 1/3. |  |  | 0.033 | 79864.82 | 2635.54
mt09mor010e | m³ | Mortero de cemento CEM II/B-P 32,5 N tipo M-10, confeccionado en obra con 380 kg/m³ de cemento y una proporción en volumen 1/4. |  |  | 0.003 | 71305.96 | 213.92
mt10hes050gbg | m³ | Hormigón ligero estructural HLE-25/B/10/IIa, de entre 1200 y 1500 kg/m³ de densidad, cantidad mínima de cemento 275 kg/m³, preparado en central. |  |  | 0.062 | 123621.46 | 7664.53
mt07ame110ada | m² | Malla electrosoldada sin economía de borde tipo C 139 de acero AT56-50H, separación 100x100 mm, con barras longitudinales de 4,2 mm de diámetro y barras transversales de 4,2 mm de diámetro, según NCh 218.Of77. |  |  | 1.1 | 1918.65 | 2110.52
mt10haf090aebm | m³ | Hormigón H20 (20) 12/6, no expuesto a ciclos hielo-deshielo, exposición a sulfatos despreciable, sin requerimiento de permeabilidad, no expuesto a ambientes salinos, docilidad blanda, preparado en central, con cemento grado normal, según NCh 170.Of85 y ACI 318-08. |  |  | 0.046 | 69162.63 | 3181.48
mq09sie010 | h | Motosierra a gasolina, de 50 cm de espada y 3,2 CV de potencia. |  |  | 0.214 | 1565.89 | 335.1
mo103 | h | Jornal especializado de construcción. |  |  | 0.289 | 2853.4 | 824.63
mo018 | h | Maestro 1ª construcción. |  |  | 2.234 | 4195.23 | 9372.14
mo104 | h | Jornal construcción. |  |  | 2.234 | 2796.73 | 6247.89
| % | Medios auxiliares |  |  | 2 | 49902.09 | 998.04
| % | Costes indirectos |  |  | 3 | 50900.13 | 1527
Coste de mantenimiento decenal: $ 3.669,90 en los primeros 10 años. | [5 empty] | Total: | 52427.13