## Hoja 1
EPI010 | Ud | Vigueta prefabricada de hormigón pretensado, imitación madera.
Vigueta prefabricada de hormigón pretensado, de 16x9x400 cm, con terminación recta en ambos extremos, con barras de acero para pretensar, de 5 mm de diámetro, con un momento flector máximo de 12 kN·m, acabado imitación madera, con una mano de lasur.
Código |  | Unidad | Descripción | Cantidad | Precio unitario | Importe
1 |  |  | Materiales
mt07pha075ag |  | Ud | Vigueta prefabricada de hormigón pretensado, de 16x9x400 cm, con terminación recta en ambos extremos, con barras de acero para pretensar, de 5 mm de diámetro, con un momento flector máximo de 12 kN·m, acabado imitación madera, con una mano de lasur. | 1 | 130674 | 130674
|  |  |  | Subtotal materiales: |  | 130674
2 |  |  | Mano de obra
mo020 |  | h | Maestro 1ª construcción. | 0.28 | 8689.02 | 2432.93
mo113 |  | h | Jornal construcción. | 0.616 | 6257.69 | 3854.74
|  |  |  | Subtotal mano de obra: |  | 6287.67
3 |  |  | Herramientas
|  | % | Herramientas | 2 | 136961.67 | 2739.23
Coste de mantenimiento decenal: $ 7.264,45 en los primeros 10 años. |  |  |  | Costos directos (1+2+3): |  | 139700.9