## Hoja 1
EPS010 | Ud | Pilar prefabricado de hormigón armado.
Pilar prefabricado de hormigón armado de sección 35x35 cm, de 3 m de altura libre máxima, para acabado visto del hormigón, con armadura de 650 a 900 kN/m de capacidad mecánica, sin ménsulas, para empotrar en la base. El precio no incluye el mortero de relleno.
Código |  |  | Unidad | Descripción | Cantidad | Precio unitario | Importe
1 |  |  |  | Materiales
mt07pha010aaab |  |  | Ud | Pilar prefabricado de hormigón armado de sección 35x35 cm, de 3 m de altura libre máxima, para acabado visto del hormigón, con armadura de 650 a 900 kN/m de capacidad mecánica, sin ménsulas, para empotrar en la base. | 1 | 102931 | 102931
[5 empty] | Subtotal materiales: |  | 102931
2 |  |  |  | Maquinaria
mq07gte010c |  |  | h | Grúa autopropulsada de brazo telescópico con una capacidad de elevación de 30 t y 27 m de altura máxima de trabajo. | 0.29 | 47986.5 | 13916.1
[5 empty] | Subtotal maquinaria: |  | 13916.1
3 |  |  |  | Mano de obra
mo046 |  |  | h | Maestro 1ª montador de estructura prefabricada de hormigón. | 0.35 | 8665.87 | 3033.05
mo093 |  |  | h | Ayudante montador de estructura prefabricada de hormigón. | 0.7 | 6473.56 | 4531.49
[5 empty] | Subtotal mano de obra: |  | 7564.54
4 |  |  |  | Herramientas
|  |  | % | Herramientas | 2 | 124412 | 2488.23
Coste de mantenimiento decenal: $ 8.882,99 en los primeros 10 años. |  |  |  |  | Costos directos (1+2+3+4): |  | 126900