## Hoja 1
EPS030 | l | Mortero tipo Grout para relleno, por vaciado, de apoyos estructurales.
Mortero cementoso fluido de retracción compensada, compuesto de cemento, aditivos especiales y áridos seleccionados, exento de cloruros, para uso general, utilizado en el relleno por vaciado de apoyos estructurales.
Código |  | Unidad | Descripción | Cantidad | Precio unitario | Importe
1 |  |  | Materiales
mt09reh360c |  | kg | Mortero cementoso fluido de retracción compensada, compuesto de cemento, aditivos especiales y áridos seleccionados, exento de cloruros, para uso general, para anclajes y rellenos de 5 a 50 mm de espesor. | 2.2 | 291.58 | 641.48
|  |  |  | Subtotal materiales: |  | 641.48
2 |  |  | Mano de obra
mo020 |  | h | Maestro 1ª construcción. | 0.007 | 8327.21 | 58.29
mo113 |  | h | Jornal construcción. | 0.007 | 5997.35 | 41.98
|  |  |  | Subtotal mano de obra: |  | 100.27
3 |  |  | Herramientas
|  | % | Herramientas | 2 | 741.75 | 14.84
Coste de mantenimiento decenal: $ 52,96 en los primeros 10 años. |  |  |  | Costos directos (1+2+3): |  | 756.59