## Hoja 1
EPV020 | m |  | Viga prefabricada de hormigón pretensado, imitación madera.
Viga prefabricada de hormigón pretensado, de 16x19 cm, con barras de acero para pretensar, de 5 mm de diámetro, con un momento flector máximo de 30 kN·m, acabado imitación madera, con una mano de lasur, apoyada sobre una capa de mortero de cemento, confeccionado en obra, dosificación 1:5.
Código |  | Unidad |  | Descripción | Cantidad | Precio unitario | Importe
1 |  |  |  | Materiales
mt07pha070a |  | m |  | Viga prefabricada de hormigón pretensado, de 16x19 cm, con barras de acero para pretensar, de 5 mm de diámetro, con un momento flector máximo de 30 kN·m, acabado imitación madera, con una mano de lasur. | 1 | 53730 | 53730
mt08aaa010a |  | m³ |  | Agua. | 0.006 | 924.2 | 5.55
mt01arg005a |  | t |  | Arena de cantera, para mortero preparado en obra. | 0.002 | 11947.9 | 23.9
mt08cem000e |  | kg |  | Cemento gris en sacos. | 0.3 | 100.67 | 30.2
[5 empty] | Subtotal materiales: |  | 53789.6
2 |  |  |  | Maquinaria
mq06hor010 |  | h |  | Concretera eléctrica con una capacidad de amasado de 160 l. | 0.006 | 2262.69 | 13.58
[5 empty] | Subtotal maquinaria: |  | 13.58
3 |  |  |  | Mano de obra
mo046 |  | h |  | Maestro 1ª montador de estructura prefabricada de hormigón. | 0.07 | 8662.69 | 606.39
mo093 |  | h |  | Ayudante montador de estructura prefabricada de hormigón. | 0.14 | 6471.18 | 905.97
[5 empty] | Subtotal mano de obra: |  | 1512.36
4 |  |  |  | Herramientas
|  | % |  | Herramientas | 2 | 55315.6 | 1106.31
Coste de mantenimiento decenal: $ 2.933,94 en los primeros 10 años. |  |  |  |  | Costos directos (1+2+3+4): |  | 56421.9