## Hoja 1
EWE020 | Ud |  | Manguito para empalme mecánico de barras con resaltes de acero.
Manguito de acero bajo en carbono, para empalme mecánico de barras de acero con resaltes de 32 mm de diámetro, que permite la transmisión de esfuerzos de tracción y de compresión, mediante el roscado de barras en taller o en obra con el equipo de roscado adecuado a cada uso, incluso placa de anclaje al moldaje.
Código |  | Unidad |  | Descripción | Cantidad | Precio unitario | Importe
1 |  |  |  | Materiales
mt07eed010f |  | Ud |  | Manguito de acero bajo en carbono, para empalme mecánico de barras de acero con resaltes de 32 mm de diámetro, que permite la transmisión de esfuerzos de tracción y de compresión, mediante el roscado de barras en taller o en obra con el equipo de roscado adecuado a cada uso, incluso placa de anclaje al moldaje. | 1 | 7919.57 | 7919.57
[5 empty] | Subtotal materiales: |  | 7919.57
2 |  |  |  | Mano de obra
mo042 |  | h |  | Maestro 1ª estructurista. | 0.035 | 8662.69 | 303.19
mo089 |  | h |  | Ayudante de estructurista. | 0.035 | 6471.18 | 226.49
[5 empty] | Subtotal mano de obra: |  | 529.68
3 |  |  |  | Herramientas
|  | % |  | Herramientas | 2 | 8449.25 | 168.99
[5 empty] | Costos directos (1+2+3): |  | 8618.24