## Hoja 1
FCA050 | m | Dintel de perfil de acero galvanizado.
Dintel de perfil de acero galvanizado, de forma ondulada, de 6 cm de anchura, para interior, apoyado sobre una capa de mortero de cemento, confeccionado en obra, dosificación 1:5.
Código |  |  | Unidad | Descripción | Cantidad | Precio unitario | Importe
1 |  |  |  | Materiales
mt20dah020f |  |  | m | Perfil de acero galvanizado, de forma ondulada, de 6 cm de anchura. | 1 | 3551.3 | 3551.3
mt08aaa010a |  |  | m³ | Agua. | 0.006 | 919.27 | 5.52
mt01arg005a |  |  | t | Arena de cantera, para mortero preparado en obra. | 0.002 | 11852.9 | 23.71
mt08cem000e |  |  | kg | Cemento gris en sacos. | 0.3 | 100.14 | 30.04
[5 empty] | Subtotal materiales: |  | 3610.57
2 |  |  |  | Maquinaria
mq06hor010 |  |  | h | Concretera eléctrica con una capacidad de amasado de 160 l. | 0.006 | 2206.2 | 13.24
[5 empty] | Subtotal maquinaria: |  | 13.24
3 |  |  |  | Mano de obra
mo020 |  |  | h | Maestro 1ª construcción. | 0.291 | 8327.21 | 2423.22
mo113 |  |  | h | Jornal construcción. | 0.555 | 5997.35 | 3328.53
[5 empty] | Subtotal mano de obra: |  | 5751.75
4 |  |  |  | Herramientas
|  |  | % | Herramientas | 2 | 9375.56 | 187.51
[5 empty] | Costos directos (1+2+3+4): |  | 9563.07