## Hoja 1
FCL010 | m | Dintel de albañilería armada de bloques en "U" de hormigón, visto.
Dintel de 20 cm de espesor, de albañilería armada de bloques en "U" CV de hormigón, lisos, color gris, 40x20x20 cm, resistencia normalizada R10 (10 N/mm²), recibidos con mortero de cemento confeccionado en obra, con 300 kg/m³ de cemento, color gris, dosificación 1:5, suministrado en sacos; con refuerzo de hormigón de relleno, 20 (20) 12/12, no expuesto a ciclos hielo-deshielo, exposición a sulfatos despreciable, sin requerimiento de permeabilidad, docilidad fluida, preparado en obra, vaciado con medios manuales, y acero A63-42H, cuantía 4,3 kg/m; montaje y desmontaje de apeo compuesto por 2 puntales metálicos telescópicos, amortizables en 150 usos y tablones de madera de pino, amortizables en 10 usos. El precio incluye el corte, doblado y armado del acero en el área de procesamiento de armadura, en obra y el montaje en el lugar definitivo de su colocación en obra.
Código |  | Unidad | Descripción | Cantidad | Precio unitario | Importe
1 |  |  | Materiales
mt03bhp040ja |  | Ud | Bloque en "U" CV de hormigón, liso, color gris, 40x20x20 cm, resistencia normalizada R10 (10 N/mm²). | 2.625 | 1323.15 | 3473.27
mt01arg005a |  | t | Arena de cantera, para mortero preparado en obra. | 0.001 | 11852.9 | 11.85
mt08aaa010a |  | m³ | Agua. | 0.009 | 919.27 | 8.27
mt08cem000e |  | kg | Cemento gris en sacos. | 8.78 | 100.14 | 879.23
mt07aco100a |  | kg | Acero en barras con resaltes, A63-42H, de varios diámetros, según NCh204.Of77. | 4.515 | 680.54 | 3072.64
mt08var050 |  | kg | Alambre galvanizado para atar, de 1,30 mm de diámetro. | 0.108 | 919.27 | 99.28
mt01arg000e |  | m³ | Arena cribada. | 0.012 | 10769 | 129.23
mt01arg001ed |  | m³ | Árido grueso homogeneizado, de tamaño máximo 12 mm. | 0.021 | 17961 | 377.18
mt50spa050m |  | m³ | Tablón de madera de pino, dimensiones 20x7,2 cm. | 0.003 | 269162 | 807.49
mt50spa101 |  | kg | Clavos de acero. | 0.05 | 1147.25 | 57.36
mt50spa081a |  | Ud | Puntal metálico telescópico, de hasta 3 m de altura. | 0.013 | 11799 | 153.39
|  |  |  | Subtotal materiales: |  | 9069.19
2 |  |  | Maquinaria
mq06hor010 |  | h | Concretera eléctrica con una capacidad de amasado de 160 l. | 0.021 | 2206.2 | 46.33
|  |  |  | Subtotal maquinaria: |  | 46.33
3 |  |  | Mano de obra
mo021 |  | h | Maestro 1ª albañil. | 0.229 | 8327.21 | 1906.93
mo114 |  | h | Jornal albañil. | 0.229 | 5997.35 | 1373.39
mo043 |  | h | Maestro 1ª enfierrador. | 0.114 | 8665.87 | 987.91
mo090 |  | h | Ayudante enfierrador. | 0.114 | 6473.56 | 737.99
|  |  |  | Subtotal mano de obra: |  | 5006.22
4 |  |  | Herramientas
|  | % | Herramientas | 2 | 14121.7 | 282.43
Coste de mantenimiento decenal: $ 432,13 en los primeros 10 años. |  |  |  | Costos directos (1+2+3+4): |  | 14404.2