## Hoja 1
FCL030 | m | Dintel de albañilería de bloques de hormigón visto con armadura horizontal en las juntas.
Dintel de 40 cm de espesor, realizado con dos hiladas de bloque CV de hormigón, lisos hidrófugos, color gris, 40x20x10 cm, recibidos con mortero de cemento confeccionado en obra, con 250 kg/m³ de cemento, color gris, dosificación 1:6, suministrado en sacos, con juntas horizontales y verticales de 10 mm de espesor, junta rehundida; con armadura horizontal prefabricada en las juntas de acero galvanizado en caliente con recubrimiento de resina epoxi, de 3,7 mm de diámetro y de 100 mm de anchura; apeo mediante puntales metálicos telescópicos y tablones de madera.
Código |  |  | Unidad | Descripción | Cantidad | Precio unitario | Importe
1 |  |  |  | Materiales
mt03bhe010aae |  |  | Ud | Bloque CV de hormigón, liso hidrófugo, color gris, 40x20x10 cm, resistencia normalizada R10 (10 N/mm²), densidad 1200 kg/m³; con el precio incrementado el 20% en concepto de piezas especiales: zunchos y medios. | 5 | 455.82 | 2279.1
mt08aaa010a |  |  | m³ | Agua. | 0.004 | 919.27 | 3.68
mt01arg005a |  |  | t | Arena de cantera, para mortero preparado en obra. | 0.002 | 11852.9 | 23.71
mt08cem000e |  |  | kg | Cemento gris en sacos. | 0.384 | 100.14 | 38.45
mt07aag010ech |  |  | m | Armadura horizontal prefabricada en las juntas de acero galvanizado en caliente con recubrimiento de resina epoxi, de 3,7 mm de diámetro y 100 mm de anchura, con dispositivos de separación, geometría diseñada para permitir el solape y sistema de autocontrol del operario (SAO). | 2 | 1635.48 | 3270.96
mt50spa050m |  |  | m³ | Tablón de madera de pino, dimensiones 20x7,2 cm. | 0.003 | 269162 | 807.49
mt50spa101 |  |  | kg | Clavos de acero. | 0.05 | 1147.25 | 57.36
mt50spa081a |  |  | Ud | Puntal metálico telescópico, de hasta 3 m de altura. | 0.013 | 11799 | 153.39
[5 empty] | Subtotal materiales: |  | 6634.14
2 |  |  |  | Maquinaria
mq06hor010 |  |  | h | Concretera eléctrica con una capacidad de amasado de 160 l. | 0.006 | 2206.2 | 13.24
[5 empty] | Subtotal maquinaria: |  | 13.24
3 |  |  |  | Mano de obra
mo021 |  |  | h | Maestro 1ª albañil. | 0.314 | 8327.21 | 2614.74
mo114 |  |  | h | Jornal albañil. | 0.188 | 5997.35 | 1127.5
[5 empty] | Subtotal mano de obra: |  | 3742.24
4 |  |  |  | Herramientas
|  |  | % | Herramientas | 2 | 10389.6 | 207.79
Coste de mantenimiento decenal: $ 317,92 en los primeros 10 años. |  |  |  |  | Costos directos (1+2+3+4): |  | 10597.4