## Hoja 1
FDD100 | m |  | Baranda de escalera, de acero.
Baranda metálica de tubo hueco de acero laminado en frío de 90 cm de altura, con bastidor sencillo y montantes y barrotes verticales, para escalera de ida y vuelta, de dos tramos rectos con meseta intermedia, fijada mediante patillas de anclaje.
Código |  | Unidad |  | Descripción | Cantidad | Precio unitario | Importe
1 |  |  |  | Materiales
mt08aaa010a |  | m³ |  | Agua. | 0.006 | 924.2 | 5.55
mt01arg005a |  | t |  | Arena de cantera, para mortero preparado en obra. | 0.013 | 11947.9 | 155.32
mt08cem000e |  | kg |  | Cemento gris en sacos. | 2 | 100.67 | 201.34
mt26dbe010c |  | m |  | Baranda metálica de tubo hueco de acero laminado en frío de 90 cm de altura, con bastidor sencillo formado por barandal superior de 100x40x2 mm, que hace de pasamanos, y barandal inferior de 80x40x2 mm; montantes verticales de 80x40x2 mm dispuestos cada 120 cm y barrotes verticales de 20x20x1 mm, colocados cada 12 cm y soldados entre sí, para una escalera de ida y vuelta, de dos tramos rectos con meseta intermedia. | 1 | 59779.5 | 59779.5
[5 empty] | Subtotal materiales: |  | 60141.71
2 |  |  |  | Maquinaria
mq08sol020 |  | h |  | Equipo y elementos auxiliares para soldadura eléctrica. | 0.116 | 2245.64 | 260.49
mq06hor010 |  | h |  | Concretera eléctrica con una capacidad de amasado de 160 l. | 0.006 | 2262.69 | 13.58
[5 empty] | Subtotal maquinaria: |  | 274.07
3 |  |  |  | Mano de obra
mo020 |  | h |  | Maestro 1ª construcción. | 0.419 | 8324.16 | 3487.82
mo113 |  | h |  | Jornal construcción. | 0.279 | 5995.15 | 1672.65
mo018 |  | h |  | Maestro 1ª cerrajero. | 0.558 | 8433.24 | 4705.75
mo059 |  | h |  | Ayudante cerrajero. | 0.279 | 6234.36 | 1739.39
[5 empty] | Subtotal mano de obra: |  | 11605.61
4 |  |  |  | Herramientas
|  | % |  | Herramientas | 2 | 72021.39 | 1440.43
Coste de mantenimiento decenal: $ 3.673,09 en los primeros 10 años. |  |  |  |  | Costos directos (1+2+3+4): |  | 73461.82