## Hoja 1
FDD115 | m |  | Baranda de escalera, de acero inoxidable.
Baranda de acero inoxidable AISI 304 de 100 cm de altura, compuesta de pasamanos de 50 mm de diámetro sujeto a montantes verticales de 40x40 mm y entrepaño de 3 barrotes macizos horizontales soldados a los montantes, para escalera recta de un tramo, fijada mediante anclaje mecánico con tacos de nylon y tornillos de acero galvanizado.
Código |  | Unidad |  | Descripción | Cantidad | Precio unitario | Importe
1 |  |  |  | Materiales
mt26aaa033a |  | Ud |  | Anclaje mecánico con taco de nylon y tornillo de acero galvanizado, de cabeza avellanada. | 2 | 189.28 | 378.56
mt26dbe310a |  | m |  | Baranda de acero inoxidable AISI 304 de 100 cm de altura, compuesta de pasamanos de 50 mm de diámetro sujeto a montantes verticales de 40x40 mm dispuestos cada 120 cm y entrepaño de 3 barrotes macizos horizontales de 12 mm de diámetro soldados a los montantes, para una escalera recta de un tramo. | 1 | 143326 | 143326
[5 empty] | Subtotal materiales: |  | 143704
2 |  |  |  | Maquinaria
mq08sol020 |  | h |  | Equipo y elementos auxiliares para soldadura eléctrica. | 0.116 | 2189.58 | 253.99
[5 empty] | Subtotal maquinaria: |  | 253.99
3 |  |  |  | Mano de obra
mo018 |  | h |  | Maestro 1ª cerrajero. | 0.678 | 8436.33 | 5719.83
mo059 |  | h |  | Ayudante cerrajero. | 0.407 | 6236.65 | 2538.32
[5 empty] | Subtotal mano de obra: |  | 8258.15
4 |  |  |  | Herramientas
|  | % |  | Herramientas | 2 | 152216 | 3044.33
Coste de mantenimiento decenal: $ 7.763,03 en los primeros 10 años. |  |  |  |  | Costos directos (1+2+3+4): |  | 155261