## Hoja 1
FDD140 | m |  | Pasamanos de aluminio.
Pasamanos recto de aluminio anodizado color natural, de 60x40 mm de sección, con soportes de aluminio fijados al paramento mediante anclaje mecánico con tacos de nylon y tornillos de acero galvanizado.
Código |  | Unidad |  | Descripción | Cantidad | Precio unitario | Importe
1 |  |  |  | Materiales
mt26aaa033a |  | Ud |  | Anclaje mecánico con taco de nylon y tornillo de acero galvanizado, de cabeza avellanada. | 2 | 190.65 | 381.3
mt25dpa010a |  | m |  | Pasamanos recto de aluminio anodizado color natural, de 60x40 mm de sección, con soportes de aluminio para su fijación al paramento y tapas de remate de aluminio. | 1 | 14869.6 | 14869.6
[5 empty] | Subtotal materiales: |  | 15250.9
2 |  |  |  | Mano de obra
mo011 |  | h |  | Maestro 1ª montador. | 0.271 | 8553.61 | 2318.03
mo080 |  | h |  | Ayudante montador. | 0.271 | 6222.52 | 1686.3
[5 empty] | Subtotal mano de obra: |  | 4004.33
3 |  |  |  | Herramientas
|  | % |  | Herramientas | 2 | 19255.3 | 385.11
Coste de mantenimiento decenal: $ 982,02 en los primeros 10 años. |  |  |  |  | Costos directos (1+2+3): |  | 19640.4