## Hoja 1
FDD250 | m |  | Baranda de hueco, de acero.
Baranda metálica de tubo hueco de acero laminado en frío de 90 cm de altura, con bastidor sencillo y montantes y barrotes verticales, para hueco poligonal de losa, fijada mediante anclaje mecánico de expansión.
Código |  | Unidad |  | Descripción | Cantidad | Precio unitario | Importe
1 |  |  |  | Materiales
mt26aaa023a |  | Ud |  | Anclaje mecánico con taco de expansión de acero galvanizado, tuerca y arandela. | 2 | 966.41 | 1932.82
mt26dbe010j |  | m |  | Baranda metálica de tubo hueco de acero laminado en frío de 90 cm de altura, con bastidor sencillo formado por barandal superior de 100x40x2 mm, que hace de pasamanos, y barandal inferior de 80x40x2 mm; montantes verticales de 80x40x2 mm dispuestos cada 120 cm y barrotes verticales de 20x20x1 mm, colocados cada 12 cm y soldados entre sí, para hueco poligonal de losa. | 1 | 59779.5 | 59779.5
[5 empty] | Subtotal materiales: |  | 61712.32
2 |  |  |  | Maquinaria
mq08sol020 |  | h |  | Equipo y elementos auxiliares para soldadura eléctrica. | 0.116 | 2245.64 | 260.49
[5 empty] | Subtotal maquinaria: |  | 260.49
3 |  |  |  | Mano de obra
mo018 |  | h |  | Maestro 1ª cerrajero. | 0.732 | 8433.24 | 6173.13
mo059 |  | h |  | Ayudante cerrajero. | 0.461 | 6234.36 | 2874.04
[5 empty] | Subtotal mano de obra: |  | 9047.17
4 |  |  |  | Herramientas
|  | % |  | Herramientas | 2 | 71019.98 | 1420.4
Coste de mantenimiento decenal: $ 3.622,02 en los primeros 10 años. |  |  |  |  | Costos directos (1+2+3+4): |  | 72440.38