## Hoja 1
FDS010 | m² | Mampara divisoria de balcón.
Mampara divisoria de balcón, formada por placa laminada compacta de alta presión (HPL), de 1400x600x6 mm, acabado mate, color a elegir, y fijada con pinzas de sujeción.
Código |  |  | Unidad | Descripción | Cantidad | Precio unitario | Importe
1 |  |  |  | Materiales
mt12prg010khaa |  |  | m² | Placa laminada compacta de alta presión (HPL), de 1400x600x6 mm, acabado mate, color a elegir, Euroclase B-s2, d0 de reacción al fuego, a base de resinas termoendurecibles que no contienen urea-formaldehído, reforzada de forma homogénea con fibras de madera certificada FSC o PEFC, con superficie decorativa no melamínica y propiedades antigraffiti durante toda su vida útil, tipo EDF, con resistencia a los rayos ultravioleta no inferior a 4-5 al contrastar con la escala de grises de ISO 105-A02. | 1 | 34776.7 | 34776.7
mt12prg100 |  |  | Ud | Pinza de sujeción de acero inoxidable AISI 316, con tornillos, para la fijación de placas laminadas compactas de alta presión (HPL) en mampara divisoria de balcón. | 4 | 3477.67 | 13910.68
[5 empty] | Subtotal materiales: |  | 48687.38
2 |  |  |  | Mano de obra
mo011 |  |  | h | Maestro 1ª montador. | 0.405 | 8553.61 | 3464.21
mo080 |  |  | h | Ayudante montador. | 0.405 | 6222.52 | 2520.12
[5 empty] | Subtotal mano de obra: |  | 5984.33
3 |  |  |  | Herramientas
|  |  | % | Herramientas | 2 | 54671.71 | 1093.43
Coste de mantenimiento decenal: $ 2.788,26 en los primeros 10 años. |  |  |  |  | Costos directos (1+2+3): |  | 55765.14