## Hoja 1
FDZ030 | Ud | Celosía en fachada, de albañilería de piezas prefabricadas de hormigón, de lamas fijas.
Celosía en fachada, de albañilería de piezas prefabricadas de hormigón, con lamas fijas, 20x40 cm, color gris, recibidas con mortero de cemento, confeccionado en obra, dosificación 1:6.
Código |  |  | Unidad | Descripción | Cantidad | Precio unitario | Importe
1 |  |  |  | Materiales
mt20thp010a |  |  | Ud | Pieza prefabricada de hormigón, con lamas fijas, 20x40 cm, color gris. | 1 | 5578.18 | 5578.18
mt08aaa010a |  |  | m³ | Agua. | 0.006 | 924.2 | 5.55
mt01arg005a |  |  | t | Arena de cantera, para mortero preparado en obra. | 0.005 | 11947.9 | 59.74
mt08cem000e |  |  | kg | Cemento gris en sacos. | 0.75 | 100.67 | 75.5
[5 empty] | Subtotal materiales: |  | 5718.97
2 |  |  |  | Maquinaria
mq06hor010 |  |  | h | Concretera eléctrica con una capacidad de amasado de 160 l. | 0.006 | 2262.69 | 13.58
[5 empty] | Subtotal maquinaria: |  | 13.58
3 |  |  |  | Mano de obra
mo020 |  |  | h | Maestro 1ª construcción. | 0.524 | 8324.16 | 4361.86
mo113 |  |  | h | Jornal construcción. | 0.294 | 5995.15 | 1762.57
[5 empty] | Subtotal mano de obra: |  | 6124.43
4 |  |  |  | Herramientas
|  |  | % | Herramientas | 2 | 11857 | 237.14
Coste de mantenimiento decenal: $ 1.693,18 en los primeros 10 años. |  |  |  |  | Costos directos (1+2+3+4): |  | 12094.1