## Hoja 1
FEA020 | m² | Muro portante de albañilería armada, de bloque de hormigón.
Muro portante de 15 cm de espesor de albañilería armada de bloque de hormigón, liso estándar, color gris, 40x20x15 cm, resistencia normalizada R10 (10 N/mm²), para revestir, con juntas horizontales y verticales de 10 mm de espesor, junta rehundida, recibida con mortero de cemento confeccionado en obra, con 300 kg/m³ de cemento, color gris, dosificación 1:5, suministrado en sacos, con piezas especiales tales como medios bloques, bloques de esquina y bloques en "U" en formación de zunchos horizontales y dinteles, reforzado con hormigón de relleno, 20 (20) 12/12, no expuesto a ciclos hielo-deshielo, exposición a sulfatos despreciable, sin requerimiento de permeabilidad, docilidad fluida, preparado en obra, vaciado con medios manuales, volumen 0,015 m³/m², en dinteles, zunchos horizontales y zunchos verticales; y acero A63-42H, cuantía 0,6 kg/m²; armadura horizontal prefabricada en las juntas de acero galvanizado en caliente con recubrimiento de resina epoxi, de 3,7 mm de diámetro y de 75 mm de anchura, rendimiento 2,45 m/m².
Código |  | Unidad | Descripción | Cantidad | Precio unitario | Importe
1 |  |  | Materiales
mt02bhp010Afa |  | Ud | Bloque de hormigón, liso estándar, color gris, 40x20x15 cm, resistencia normalizada R10 (10 N/mm²), densidad 1200 kg/m³, para revestir. | 11.256 | 535.67 | 6029.5
mt02bhp011c |  | Ud | Medio bloque de hormigón, liso estándar, color gris, 20x20x15 cm, resistencia normalizada R10 (10 N/mm²), densidad 1200 kg/m³, para revestir. | 0.473 | 503.79 | 238.29
mt02bhp012c |  | Ud | Bloque de esquina de hormigón, liso estándar, color gris, 40x20x15 cm, resistencia normalizada R10 (10 N/mm²), densidad 1200 kg/m³, para revestir. | 0.494 | 1300.91 | 642.65
mt02bhp020e |  | Ud | Bloque en "U" de hormigón, liso, color gris, 40x20x15 cm, resistencia normalizada R10 (10 N/mm²), para revestir. | 0.924 | 1026.7 | 948.67
mt07aco100a |  | kg | Acero en barras con resaltes, A63-42H, de varios diámetros, según NCh204.Of77. | 0.63 | 685.64 | 431.95
mt08var050 |  | kg | Alambre galvanizado para atar, de 1,30 mm de diámetro. | 0.015 | 924.2 | 13.86
mt07aag010ebe |  | m | Armadura horizontal prefabricada en las juntas de acero galvanizado en caliente con recubrimiento de resina epoxi, de 3,7 mm de diámetro y 75 mm de anchura, con dispositivos de separación, geometría diseñada para permitir el solape y sistema de autocontrol del operario (SAO). | 2.45 | 1647.71 | 4036.89
mt08cem000e |  | kg | Cemento gris en sacos. | 7.994 | 100.67 | 804.76
mt08aaa010a |  | m³ | Agua. | 0.008 | 924.2 | 7.39
mt01arg000e |  | m³ | Arena cribada. | 0.007 | 10855.4 | 75.99
mt01arg001ed |  | m³ | Árido grueso homogeneizado, de tamaño máximo 12 mm. | 0.012 | 18105 | 217.26
mt01arg005a |  | t | Arena de cantera, para mortero preparado en obra. | 0.017 | 11947.9 | 203.11
|  |  |  | Subtotal materiales: |  | 13650.3
2 |  |  | Maquinaria
mq06hor010 |  | h | Concretera eléctrica con una capacidad de amasado de 160 l. | 0.02 | 2262.69 | 45.25
|  |  |  | Subtotal maquinaria: |  | 45.25
3 |  |  | Mano de obra
mo021 |  | h | Maestro 1ª albañil. | 0.54 | 8689.02 | 4692.07
mo114 |  | h | Jornal albañil. | 0.684 | 6257.69 | 4280.26
mo043 |  | h | Maestro 1ª enfierrador. | 0.163 | 9042.6 | 1473.94
mo090 |  | h | Ayudante enfierrador. | 0.163 | 6755.37 | 1101.13
|  |  |  | Subtotal mano de obra: |  | 11547.4
4 |  |  | Herramientas
|  | % | Herramientas | 2 | 25243 | 504.86
Coste de mantenimiento decenal: $ 1.287,39 en los primeros 10 años. |  |  |  | Costos directos (1+2+3+4): |  | 25747.8