## Hoja 1
FFR010 | m² |  | Hoja interior de fachada de dos hojas, de albañilería de ladrillo cerámico para revestir.
Hoja interior de fachada de dos hojas, de 7 cm de espesor, de albañilería de ladrillo cerámico hueco doble, para revestir, 33x16x7 cm, con juntas horizontales y verticales de 10 mm de espesor, recibida con mortero de cemento confeccionado en obra, con 250 kg/m³ de cemento, color gris, dosificación 1:6, suministrado en sacos. Dintel de albañilería armada de ladrillos cortados para revestir; montaje y desmontaje de apeo.
Código |  | Unidad |  | Descripción | Cantidad | Precio unitario | Importe
1 |  |  |  | Materiales
mt04lvc010g |  | Ud |  | Ladrillo cerámico hueco doble, para revestir, 33x16x7 cm, densidad 810 kg/m³. | 18 | 287.18 | 5169.24
mt08aaa010a |  | m³ |  | Agua. | 0.01 | 919.27 | 9.19
mt01arg005a |  | t |  | Arena de cantera, para mortero preparado en obra. | 0.01 | 11852.9 | 118.53
mt08cem000e |  | kg |  | Cemento gris en sacos. | 1.853 | 100.14 | 185.56
mt07aco100a |  | kg |  | Acero en barras con resaltes, A63-42H, de varios diámetros, según NCh204.Of77. | 0.4 | 680.54 | 272.22
mt01arg000e |  | m³ |  | Arena cribada. | 0.001 | 10769 | 10.77
mt01arg001ed |  | m³ |  | Árido grueso homogeneizado, de tamaño máximo 12 mm. | 0.001 | 17961 | 17.96
mt50spa050m |  | m³ |  | Tablón de madera de pino, dimensiones 20x7,2 cm. | 0.001 | 269162 | 269.16
mt50spa081a |  | Ud |  | Puntal metálico telescópico, de hasta 3 m de altura. | 0.003 | 11799 | 35.4
mt50spa101 |  | kg |  | Clavos de acero. | 0.011 | 1147.25 | 12.62
[5 empty] | Subtotal materiales: |  | 6100.65
2 |  |  |  | Maquinaria
mq06hor010 |  | h |  | Concretera eléctrica con una capacidad de amasado de 160 l. | 0.006 | 2206.2 | 13.24
[5 empty] | Subtotal maquinaria: |  | 13.24
3 |  |  |  | Mano de obra
mo021 |  | h |  | Maestro 1ª albañil. | 0.446 | 8327.21 | 3713.94
mo114 |  | h |  | Jornal albañil. | 0.328 | 5997.35 | 1967.13
[5 empty] | Subtotal mano de obra: |  | 5681.07
4 |  |  |  | Herramientas
|  | % |  | Herramientas | 3 | 11795 | 353.85
Coste de mantenimiento decenal: $ 971,90 en los primeros 10 años. |  |  |  |  | Costos directos (1+2+3+4): |  | 12148.8