## Hoja 1
FLA031 | m | Punto singular para fachada de paneles sándwich aislantes.
Coronación para fachada de paneles sándwich aislantes, con lámina plegada de acero galvanizado, de 0,8 mm de espesor, 30 cm de desarrollo y 4 pliegues, con remaches para la unión de las chapas entre sí. Incluso accesorios de fijación de las piezas, y sellador adhesivo monocomponente, para el sellado de las juntas entre chapas.
Código |  |  | Unidad | Descripción | Cantidad | Precio unitario | Importe
1 |  |  |  | Materiales
mt12www020dedd |  |  | m | Lámina plegada de acero galvanizado, de 0,8 mm de espesor, 30 cm de desarrollo y 4 pliegues, con remaches para la unión de las chapas entre sí. | 1 | 3930.56 | 3930.56
mt13ccg030d |  |  | Ud | Tornillo autorroscante de 6,5x130 mm de acero galvanizado, con arandela. | 6 | 239.97 | 1439.82
mt22www010d |  |  | Ud | Cartucho de 290 ml de sellador adhesivo monocomponente, neutro, superelástico, a base de polímero MS, color transparente, con resistencia a la intemperie y a los rayos UV y elongación hasta rotura 750%. | 0.1 | 3426.92 | 342.69
[5 empty] | Subtotal materiales: |  | 5713.07
2 |  |  |  | Mano de obra
mo051 |  |  | h | Maestro 1ª montador de cerramientos industriales. | 0.324 | 8556.75 | 2772.39
mo098 |  |  | h | Ayudante montador de cerramientos industriales. | 0.162 | 6224.8 | 1008.42
[5 empty] | Subtotal mano de obra: |  | 3780.81
3 |  |  |  | Herramientas
|  |  | % | Herramientas | 2 | 9493.88 | 189.88
Coste de mantenimiento decenal: $ 1.549,40 en los primeros 10 años. |  |  |  |  | Costos directos (1+2+3): |  | 9683.76