## Hoja 1
FLN010 | m² | Revestimiento exterior de fachada, de planchas perforadas laminadas compactas de alta presión (HPL). Sistema "FUNDERMAX".
Revestimiento exterior de fachada, de planchas perforadas laminadas compactas de alta presión (HPL), Max Exterior "FUNDERMAX", de 4100x1854 mm y 6 mm de espesor, acabado Colour, color a elegir, textura satinada: NT; colocación en posición horizontal, mediante el sistema ME08 Remache de fijación vista con remaches ciegos con DAU nº 16/197 A, sobre subestructura soporte, perforaciones según diseño de proyecto, con un grado de complejidad con un grado de complejidad muy bajo. El precio no incluye la subestructura soporte.
Código |  |  | Unidad | Descripción | Cantidad | Precio unitario | Importe
1 |  |  |  | Materiales
mt12fmx020faa1 |  |  | m² | Plancha perforada laminada compacta de alta presión (HPL), Max Exterior "FUNDERMAX", de 4100x1854 mm y 6 mm de espesor, acabado Colour, color a elegir, textura satinada: NT, Euroclase B-s2, d0 de reacción al fuego, a base de resinas termoendurecibles de acrilo-poliuretano, reforzada de forma homogénea con fibras de madera certificada FSC o PEFC, con superficie decorativa no melamínica y propiedades antigraffiti durante toda su vida útil, tipo EDF, con resistencia a los rayos ultravioleta no inferior a 4-5 al contrastar con la escala de grises según ISO 105-A02; colocación mediante el sistema ME08 Remache de fijación vista con remaches ciegos, sobre subestructura soporte; y piezas especiales para la resolución de puntos singulares. | 1 | 32616.8 | 32616.8
mt12fmx021a |  |  | Ud | Incremento del precio por m² de placa laminada compacta de alta presión (HPL), por ejecución de las perforaciones según diseño de proyecto, con un grado de complejidad muy bajo. | 1 | 13032.9 | 13032.9
[5 empty] | Subtotal materiales: |  | 45649.8
2 |  |  |  | Mano de obra
mo052 |  |  | h | Maestro 1ª montador de sistemas de fachadas prefabricadas. | 0.583 | 8556.75 | 4988.59
mo099 |  |  | h | Ayudante montador de sistemas de fachadas prefabricadas. | 0.583 | 6224.8 | 3629.06
[5 empty] | Subtotal mano de obra: |  | 8617.65
3 |  |  |  | Herramientas
|  |  | % | Herramientas | 3 | 54267.4 | 1628.02
Coste de mantenimiento decenal: $ 4.359,85 en los primeros 10 años. |  |  |  |  | Costos directos (1+2+3): |  | 55895.4