## Hoja 1
FOL010 | Ud |  | Mampara de aluminio.
Mampara de 4x2,9 m, de aluminio prelacado, acristalada en la mitad de su superficie, con aislamiento intermedio de lana mineral y remate superior acristalado.
Código |  | Unidad |  | Descripción | Cantidad | Precio unitario | Importe
1 |  |  |  | Materiales
mt26mal010a |  | m² |  | Panel ciego machihembrado para mamparas, formado por dos chapas de aluminio prelacado con aislamiento intermedio de lana mineral de conductividad térmica 0,039 W/(mK). | 4 | 44254 | 177016
mt26mal020a |  | m |  | Perfil en "U" de aluminio prelacado para mamparas. | 9.7 | 5068.75 | 49166.9
mt26mal030a |  | m |  | Guardapolvos de aluminio prelacado para mamparas. | 3.9 | 6487.18 | 25300
mt21vpi010d |  | m² |  | Luna incolora, de 8 mm de espesor. | 7.2 | 21032 | 151430
mt26mac040 |  | m |  | Perfil de aluminio lacado para recibido del vidrio en mamparas. | 22.7 | 3805.05 | 86374.6
[5 empty] | Subtotal materiales: |  | 489288
2 |  |  |  | Mano de obra
mo011 |  | h |  | Maestro 1ª montador. | 8.092 | 8556.75 | 69241.2
mo080 |  | h |  | Ayudante montador. | 8.092 | 6224.8 | 50371.1
[5 empty] | Subtotal mano de obra: |  | 119612
3 |  |  |  | Herramientas
|  | % |  | Herramientas | 2 | 608900 | 12178
Coste de mantenimiento decenal: $ 86.950,95 en los primeros 10 años. |  |  |  |  | Costos directos (1+2+3): |  | 621078