## Hoja 1
FOL010 | Ud |  | Mampara de aluminio.
Mampara acristalada de 4x2,9 m con luna incolora y perfiles de aluminio prelacado, con puerta interior de aluminio prelacado de 2,10x0,90 m y remate superior acristalado.
Código |  | Unidad |  | Descripción | Cantidad | Precio unitario | Importe
1 |  |  |  | Materiales
mt26mal020a |  | m |  | Perfil en "U" de aluminio prelacado para mamparas. | 5.9 | 5068.75 | 29905.6
mt26mal030a |  | m |  | Guardapolvos de aluminio prelacado para mamparas. | 3 | 6487.18 | 19461.5
mt21vpi010d |  | m² |  | Luna incolora, de 8 mm de espesor. | 8.55 | 21032 | 179824
mt26mac040 |  | m |  | Perfil de aluminio lacado para recibido del vidrio en mamparas. | 24 | 3805.05 | 91321.2
mt26mal050a |  | Ud |  | Puerta sencilla de una hoja de aluminio prelacado para colocar en mamparas, incluso herrajes. | 1 | 257417 | 257417
[5 empty] | Subtotal materiales: |  | 577929
2 |  |  |  | Mano de obra
mo011 |  | h |  | Maestro 1ª montador. | 8.092 | 8556.75 | 69241.2
mo080 |  | h |  | Ayudante montador. | 8.092 | 6224.8 | 50371.1
[5 empty] | Subtotal mano de obra: |  | 119612
3 |  |  |  | Herramientas
|  | % |  | Herramientas | 2 | 697541 | 13950.8
Coste de mantenimiento decenal: $ 99.608,85 en los primeros 10 años. |  |  |  |  | Costos directos (1+2+3): |  | 711492