## Hoja 1
FOL010 | Ud | Mampara de aluminio.
Mampara acristalada de 4x2,9 m con luna incolora y perfiles de aluminio prelacado, con remate superior acristalado.
Código |  |  | Unidad | Descripción | Cantidad | Precio unitario | Importe
1 |  |  |  | Materiales
mt26mal020a |  |  | m | Perfil en "U" de aluminio prelacado para mamparas. | 9.7 | 5105.68 | 49525.1
mt26mal030a |  |  | m | Guardapolvos de aluminio prelacado para mamparas. | 3.9 | 6534.45 | 25484.4
mt21vpi010d |  |  | m² | Luna incolora, de 8 mm de espesor. | 11 | 21213.8 | 233352
mt26mac040 |  |  | m | Perfil de aluminio lacado para recibido del vidrio en mamparas. | 26 | 3832.78 | 99652.3
[5 empty] | Subtotal materiales: |  | 408014
2 |  |  |  | Mano de obra
mo011 |  |  | h | Maestro 1ª montador. | 8.092 | 8553.61 | 69215.8
mo080 |  |  | h | Ayudante montador. | 8.092 | 6222.52 | 50352.6
[5 empty] | Subtotal mano de obra: |  | 119568
3 |  |  |  | Herramientas
|  |  | % | Herramientas | 2 | 527582 | 10551.6
Coste de mantenimiento decenal: $ 75.338,71 en los primeros 10 años. |  |  |  |  | Costos directos (1+2+3): |  | 538134