## Hoja 1
FRC011 | m |  | Revestimiento de frente de losa con rasillas cerámicas.
Revestimiento de frente de losa de 30 cm de canto, con rasillas cerámicas, para revestir, 14x28x1,2 cm. COLOCACIÓN: con mortero de alta adherencia y aditivo hidrófugo para imprimación de morteros u hormigones.
Código |  | Unidad |  | Descripción | Cantidad | Precio unitario | Importe
1 |  |  |  | Materiales
mt29cer010a |  | Ud |  | Rasilla cerámica, para revestir, 14x28x1,2 cm. | 6.9 | 200.67 | 1384.62
mt09moe020a |  | kg |  | Adhesivo cementoso mejorado de ligantes mixtos, C2 TE, para la colocación en capa gruesa de piezas cerámicas en paramentos verticales exteriores | 1.05 | 316.77 | 332.61
mt08adt010 |  | kg |  | Aditivo hidrófugo para imprimación de morteros u hormigones. | 0.075 | 735.42 | 55.16
[5 empty] | Subtotal materiales: |  | 1772.39
2 |  |  |  | Mano de obra
mo114 |  | h |  | Jornal albañil. | 0.175 | 5997.35 | 1049.54
mo021 |  | h |  | Maestro 1ª albañil. | 0.175 | 8327.21 | 1457.26
[5 empty] | Subtotal mano de obra: |  | 2506.8
3 |  |  |  | Herramientas
|  | % |  | Herramientas | 2 | 4279.19 | 85.58
Coste de mantenimiento decenal: $ 305,53 en los primeros 10 años. |  |  |  |  | Costos directos (1+2+3): |  | 4364.77