## Hoja 1
FRC016 | m |  | Revestimiento de frente de losa con plaquetas cerámicas cara vista con aislamiento incorporado.
Revestimiento de frente de losa de 30 cm de canto, con paneles aislantes prefabricados compuestos de plaquetas cerámicas de gres, color rojo, unidas a un panel rígido de poliestireno extruido, de 30 mm de espesor. COLOCACIÓN: con adhesivo cementoso mejorado, C2 TE S2, altamente deformable, con deslizamiento reducido y tiempo abierto ampliado. REJUNTADO: con mortero, tipo CG2. Incluso plaquetas individuales de unión entre paneles prefabricados y adhesivo de caucho de silicona para sellado de juntas.
Código |  | Unidad |  | Descripción | Cantidad | Precio unitario | Importe
1 |  |  |  | Materiales
mt12ppg010a |  | Ud |  | Panel prefabricado de 1240x600x48 mm, compuesto de plaquetas cerámicas de gres, según ISO 10545-11, color rojo, unidas a un panel rígido de poliestireno extruido, de 30 mm de espesor, resistencia a compresión >= 300 kPa, resistencia térmica 0,9 m²K/W, conductividad térmica 0,034 W/(mK), Euroclase E de reacción al fuego, incluso dispositivos auxiliares de fijación y plaquetas individuales. | 0.403 | 33992.8 | 13699.1
mt09mcp100j |  | kg |  | Adhesivo cementoso mejorado, C2 TE S2, altamente deformable, con deslizamiento reducido y tiempo abierto ampliado, color blanco, de un solo componente a base de cemento de alta resistencia, áridos seleccionados, aditivos y resinas sintéticas, para la colocación en capa fina de todo tipo de piezas cerámicas en paramentos verticales exteriores y pisos exteriores. | 0.24 | 771.52 | 185.16
mt09mcr100a |  | kg |  | Mortero, tipo CG2, para juntas de 5 a 30 mm, compuesto por cementos de alta resistencia, áridos seleccionados, pigmentos y aditivos específicos. | 0.255 | 653.13 | 166.55
mt12ppg110 |  | Ud |  | Cartucho de 310 cm³ de adhesivo de caucho de silicona. | 0.05 | 4771.85 | 238.59
[5 empty] | Subtotal materiales: |  | 14289.4
2 |  |  |  | Mano de obra
mo052 |  | h |  | Maestro 1ª montador de sistemas de fachadas prefabricadas. | 0.238 | 8556.75 | 2036.51
mo099 |  | h |  | Ayudante montador de sistemas de fachadas prefabricadas. | 0.238 | 6224.8 | 1481.5
[5 empty] | Subtotal mano de obra: |  | 3518.01
3 |  |  |  | Herramientas
|  | % |  | Herramientas | 2 | 17807.4 | 356.15
Coste de mantenimiento decenal: $ 1.271,45 en los primeros 10 años. |  |  |  |  | Costos directos (1+2+3): |  | 18163.6