## Hoja 1
FZB030 | m² |  | Limpieza mecánica de fachadas con agua atomizada o nebulizada.
Limpieza mecánica de fachada de albañilería de ladrillos cerámicos vistos en estado de conservación regular, mediante proyección de spray de agua atomizada (tamaño de gota 1 µm) a baja presión (hasta 5 atm), considerando un grado de complejidad medio.
Código |  | Unidad |  | Descripción | Cantidad | Precio unitario | Importe
1 |  |  |  | Materiales
mt08aaa010a |  | m³ |  | Agua. | 0.036 | 924.2 | 33.27
[5 empty] | Subtotal materiales: |  | 33.27
2 |  |  |  | Maquinaria
mq08lch020b |  | h |  | Equipo de chorro de agua a presión, con adaptador para agua atomizada o nebulizada. | 0.252 | 3896.43 | 981.9
[5 empty] | Subtotal maquinaria: |  | 981.9
3 |  |  |  | Mano de obra
mo112 |  | h |  | Jornal especializado de construcción. | 0.291 | 6361.55 | 1851.21
mo020 |  | h |  | Maestro 1ª construcción. | 0.323 | 8689.02 | 2806.55
[5 empty] | Subtotal mano de obra: |  | 4657.76
4 |  |  |  | Herramientas
|  | % |  | Herramientas | 2 | 5672.93 | 113.46
[5 empty] | Costos directos (1+2+3+4): |  | 5786.39