## Hoja 1
FZC020 | m² |  | Limpieza química de fachadas con lanza de agua y fungicida.
Limpieza química de fachada de mampostería en buen estado de conservación, mediante la aplicación con cepillo de lejía con un 10% de agua, aclarado con lanza de agua a presión, aplicación con brocha de la imprimación fungicida, y limpieza final con lanza de agua a presión, a fin de eliminar hongos, algas y mohos; considerando un grado de complejidad bajo.
Código |  | Unidad |  | Descripción | Cantidad | Precio unitario | Importe
1 |  |  |  | Materiales
mt27pfj130b |  | l |  | Solución de agua y lejía al 10%. | 0.113 | 290.84 | 32.86
mt08aaa010a |  | m³ |  | Agua. | 0.338 | 919.27 | 310.71
mt08lim060 |  | l |  | Imprimación fungicida para la eliminación de mohos, hongos y algas, de aplicación en fachadas y paramentos interiores. | 0.113 | 8463.41 | 956.37
[5 empty] | Subtotal materiales: |  | 1299.94
2 |  |  |  | Maquinaria
mq08lch020c |  | h |  | Equipo de chorro de agua a presión, con adaptador para lanza de agua. | 0.091 | 3872.94 | 352.44
[5 empty] | Subtotal maquinaria: |  | 352.44
3 |  |  |  | Mano de obra
mo020 |  | h |  | Maestro 1ª construcción. | 0.415 | 8327.21 | 3455.79
mo112 |  | h |  | Jornal especializado de construcción. | 0.415 | 6095.47 | 2529.62
[5 empty] | Subtotal mano de obra: |  | 5985.41
4 |  |  |  | Herramientas
|  | % |  | Herramientas | 2 | 7637.79 | 152.76
[5 empty] | Costos directos (1+2+3+4): |  | 7790.55