## Hoja 1
HAH002 | Ud |  | Anclaje mecánico con taco de expansión y tornillo, en hormigón.
Anclaje mecánico con taco de expansión de poliamida y tornillo de acero cincado, de cabeza hexagonal con arandela, de 8 mm de diámetro y 100 mm de longitud, para fijación de elemento no estructural a soporte de hormigón endurecido.
Código |  | Unidad |  | Descripción | Cantidad | Precio unitario | Importe
1 |  |  |  | Materiales
mt26wur310c |  | Ud |  | Anclaje mecánico con taco de expansión de poliamida y tornillo de acero cincado, de cabeza hexagonal con arandela, de 8 mm de diámetro y 100 mm de longitud. | 1 | 1823.29 | 1823.29
[5 empty] | Subtotal materiales: |  | 1823.29
2 |  |  |  | Mano de obra
mo113 |  | h |  | Jornal construcción. | 0.035 | 5997.35 | 209.91
[5 empty] | Subtotal mano de obra: |  | 209.91
3 |  |  |  | Herramientas
|  | % |  | Herramientas | 2 | 2033.2 | 40.66
Coste de mantenimiento decenal: $ 145,17 en los primeros 10 años. |  |  |  |  | Costos directos (1+2+3): |  | 2073.86