## Hoja 1
HAH012 | Ud |  | Anclaje mecánico de expansión, macho, tipo cuña, en hormigón.
Anclaje mecánico de expansión, tipo cuña, de acero galvanizado, 6x40, insertado en perforación de 6 mm de diámetro y 45 mm de profundidad, realizada mediante taladro con martillo percutor y broca, en hormigón.
Código |  | Unidad |  | Descripción | Cantidad | Precio unitario | Importe
1 |  |  |  | Materiales
mt26ind170a |  | Ud |  | Anclaje mecánico de expansión, tipo cuña, de acero galvanizado, 6x40, de 6 mm de diámetro y 40 mm de longitud, para fijación sobre elementos de hormigón. | 1 | 185.89 | 185.89
[5 empty] | Subtotal materiales: |  | 185.89
2 |  |  |  | Mano de obra
mo020 |  | h |  | Maestro 1ª construcción. | 0.04 | 8324.16 | 332.97
mo112 |  | h |  | Jornal especializado de construcción. | 0.04 | 6093.24 | 243.73
[5 empty] | Subtotal mano de obra: |  | 576.7
3 |  |  |  | Herramientas
|  | % |  | Herramientas | 2 | 762.59 | 15.25
Coste de mantenimiento decenal: $ 54,45 en los primeros 10 años. |  |  |  |  | Costos directos (1+2+3): |  | 777.84