## Hoja 1
HDS020 | m |  | Perfil autoadhesivo de transición entre pisos a distinto nivel, de acero inoxidable.
Perfil autoadhesivo de transición entre pisos a distinto nivel, de acero inoxidable AISI 304, con superficie lisa, de 50 mm de anchura para salvar desniveles entre 12 y 18 mm.
Código |  | Unidad |  | Descripción | Cantidad | Precio unitario | Importe
1 |  |  |  | Materiales
mt18jpc060rd |  | m |  | Perfil autoadhesivo de transición entre pisos a distinto nivel, de acero inoxidable AISI 304, con superficie lisa, de 50 mm de anchura para salvar desniveles entre 12 y 18 mm. | 1.05 | 5273.86 | 5537.55
[5 empty] | Subtotal materiales: |  | 5537.55
2 |  |  |  | Mano de obra
mo023 |  | h |  | Maestro 1ª solador. | 0.067 | 8327.21 | 557.92
[5 empty] | Subtotal mano de obra: |  | 557.92
3 |  |  |  | Herramientas
|  | % |  | Herramientas | 2 | 6095.47 | 121.91
Coste de mantenimiento decenal: $ 497,39 en los primeros 10 años. |  |  |  |  | Costos directos (1+2+3): |  | 6217.38