## Hoja 1
HDS021 | m |  | Perfil autoadhesivo de transición entre pisos a distinto nivel, de aluminio.
Perfil autoadhesivo de transición entre pisos a distinto nivel, de aluminio anodizado, con superficie estriada, de 40 mm de anchura para salvar desniveles entre 14 y 15 mm.
Código |  | Unidad |  | Descripción | Cantidad | Precio unitario | Importe
1 |  |  |  | Materiales
mt18jpc060jh |  | m |  | Perfil autoadhesivo de transición entre pisos a distinto nivel, de aluminio anodizado, con superficie estriada, de 40 mm de anchura para salvar desniveles entre 14 y 15 mm. | 1.05 | 6319.88 | 6635.87
[5 empty] | Subtotal materiales: |  | 6635.87
2 |  |  |  | Mano de obra
mo023 |  | h |  | Maestro 1ª solador. | 0.067 | 8327.21 | 557.92
[5 empty] | Subtotal mano de obra: |  | 557.92
3 |  |  |  | Herramientas
|  | % |  | Herramientas | 2 | 7193.79 | 143.88
Coste de mantenimiento decenal: $ 587,01 en los primeros 10 años. |  |  |  |  | Costos directos (1+2+3): |  | 7337.67