## Hoja 1
HDS021 | m |  | Perfil autoadhesivo de transición entre pisos a distinto nivel, de aluminio.
Perfil autoadhesivo de transición entre pisos a distinto nivel, de aluminio anodizado, con superficie estriada, de 45 mm de anchura para salvar desniveles entre 3 y 8 mm.
Código |  | Unidad |  | Descripción | Cantidad | Precio unitario | Importe
1 |  |  |  | Materiales
mt18jpc060kf |  | m |  | Perfil autoadhesivo de transición entre pisos a distinto nivel, de aluminio anodizado, con superficie estriada, de 45 mm de anchura para salvar desniveles entre 3 y 8 mm. | 1.05 | 7554.77 | 7932.51
[5 empty] | Subtotal materiales: |  | 7932.51
2 |  |  |  | Mano de obra
mo023 |  | h |  | Maestro 1ª solador. | 0.067 | 8327.21 | 557.92
[5 empty] | Subtotal mano de obra: |  | 557.92
3 |  |  |  | Herramientas
|  | % |  | Herramientas | 2 | 8490.43 | 169.81
Coste de mantenimiento decenal: $ 692,82 en los primeros 10 años. |  |  |  |  | Costos directos (1+2+3): |  | 8660.24