## Hoja 1
HDS031 | m |  | Perfil de transición entre pisos al mismo nivel, de aluminio.
Perfil de transición entre pisos al mismo nivel, de aluminio anodizado, con superficie estriada, de 40 mm de anchura y 4 mm de altura. COLOCACIÓN: con tornillos.
Código |  | Unidad |  | Descripción | Cantidad | Precio unitario | Importe
1 |  |  |  | Materiales
mt18jpc070ia |  | m |  | Perfil de transición entre pisos al mismo nivel, de aluminio anodizado, con superficie estriada, de 40 mm de anchura y 4 mm de altura, con taladros para atornillar a la superficie soporte y tornillos. | 1.05 | 5113.05 | 5368.7
[5 empty] | Subtotal materiales: |  | 5368.7
2 |  |  |  | Mano de obra
mo023 |  | h |  | Maestro 1ª solador. | 0.067 | 8327.21 | 557.92
[5 empty] | Subtotal mano de obra: |  | 557.92
3 |  |  |  | Herramientas
|  | % |  | Herramientas | 2 | 5926.62 | 118.53
Coste de mantenimiento decenal: $ 483,61 en los primeros 10 años. |  |  |  |  | Costos directos (1+2+3): |  | 6045.15