## Hoja 1
HEA020 | Ud |  | Recibido de tina.
Recibido de tina de longitud superior a 1 m y formación de faldones con ladrillo cerámico hueco sencillo, recibido con mortero de cemento, confeccionado en obra, dosificación 1:6.
Código |  | Unidad |  | Descripción | Cantidad | Precio unitario | Importe
1 |  |  |  | Materiales
mt04lvc010a |  | Ud |  | Ladrillo cerámico hueco sencillo, para revestir, 24x11,5x4 cm, densidad 780 kg/m³. | 45 | 143.58 | 6461.1
mt08aaa010a |  | m³ |  | Agua. | 0.012 | 919.27 | 11.03
mt01arg005a |  | t |  | Arena de cantera, para mortero preparado en obra. | 0.039 | 11852.9 | 462.26
mt08cem000e |  | kg |  | Cemento gris en sacos. | 5.963 | 100.14 | 597.13
mt01ara010a |  | m³ |  | Arena con granulometría de 0 a 5 mm de diámetro, limpia. | 0.2 | 9416.47 | 1883.29
[5 empty] | Subtotal materiales: |  | 9414.81
2 |  |  |  | Maquinaria
mq06hor010 |  | h |  | Concretera eléctrica con una capacidad de amasado de 160 l. | 0.013 | 2206.2 | 28.68
[5 empty] | Subtotal maquinaria: |  | 28.68
3 |  |  |  | Mano de obra
mo020 |  | h |  | Maestro 1ª construcción. | 3.195 | 8327.21 | 26605.4
mo113 |  | h |  | Jornal construcción. | 3.257 | 5997.35 | 19533.4
[5 empty] | Subtotal mano de obra: |  | 46138.8
4 |  |  |  | Herramientas
|  | % |  | Herramientas | 2 | 55582.3 | 1111.65
[5 empty] | Costos directos (1+2+3+4): |  | 56693.9