## Hoja 1
HEB010 | m | Recibido de baranda metálica.
Recibido de baranda metálica con patillas de anclaje, con mortero de cemento, confeccionado en obra, con aditivo hidrófugo, dosificación 1:4.
Código |  |  | Unidad | Descripción | Cantidad | Precio unitario | Importe
1 |  |  |  | Materiales
mt08aaa010a |  |  | m³ | Agua. | 0.006 | 919.27 | 5.52
mt01arg005a |  |  | t | Arena de cantera, para mortero preparado en obra. | 0.001 | 11852.9 | 11.85
mt08cem000e |  |  | kg | Cemento gris en sacos. | 0.287 | 100.14 | 28.74
mt08adt010 |  |  | kg | Aditivo hidrófugo para imprimación de morteros u hormigones. | 0.006 | 735.42 | 4.41
[5 empty] | Subtotal materiales: |  | 50.52
2 |  |  |  | Maquinaria
mq06hor010 |  |  | h | Concretera eléctrica con una capacidad de amasado de 160 l. | 0.006 | 2206.2 | 13.24
[5 empty] | Subtotal maquinaria: |  | 13.24
3 |  |  |  | Mano de obra
mo020 |  |  | h | Maestro 1ª construcción. | 0.532 | 8327.21 | 4430.08
mo113 |  |  | h | Jornal construcción. | 0.539 | 5997.35 | 3232.57
[5 empty] | Subtotal mano de obra: |  | 7662.65
4 |  |  |  | Herramientas
|  |  | % | Herramientas | 2 | 7726.41 | 154.53
[5 empty] | Costos directos (1+2+3+4): |  | 7880.94