## Hoja 1
HED020 | Ud | Recibido de contraventana.
Recibido de contraventana con patillas de anclaje, de entre 3 y 5 m² de superficie, con mortero de cemento, confeccionado en obra, con aditivo hidrófugo, dosificación 1:6.
Código |  |  | Unidad | Descripción | Cantidad | Precio unitario | Importe
1 |  |  |  | Materiales
mt08aaa010a |  |  | m³ | Agua. | 0.006 | 924.2 | 5.55
mt01arg005a |  |  | t | Arena de cantera, para mortero preparado en obra. | 0.002 | 11947.9 | 23.9
mt08cem000e |  |  | kg | Cemento gris en sacos. | 0.25 | 100.67 | 25.17
mt08adt010 |  |  | kg | Aditivo hidrófugo para imprimación de morteros u hormigones. | 0.005 | 739.36 | 3.7
[5 empty] | Subtotal materiales: |  | 58.32
2 |  |  |  | Maquinaria
mq06hor010 |  |  | h | Concretera eléctrica con una capacidad de amasado de 160 l. | 0.006 | 2262.69 | 13.58
[5 empty] | Subtotal maquinaria: |  | 13.58
3 |  |  |  | Mano de obra
mo020 |  |  | h | Maestro 1ª construcción. | 2.343 | 8324.16 | 19503.5
mo113 |  |  | h | Jornal construcción. | 2.353 | 5995.15 | 14106.6
[5 empty] | Subtotal mano de obra: |  | 33610.1
4 |  |  |  | Herramientas
|  |  | % | Herramientas | 2 | 33682 | 673.64
[5 empty] | Costos directos (1+2+3+4): |  | 34355.6